## Résistance avancement
Poids (kg) :	1300	Scx :	0,56978	% pente :	0,25	rayon roue (m) :		0,27	Rendement de BV (%) :		0,96	Accélération (m/s²) :		0	Coeff résistance roulement :		0,01	rapport de réduction moteur		7,2
	Forces s'opposant à l'avancement (N)					Puissances dissipées (kW)					Couple résistant exercé sur la roue (N.m)
Vitesse (km/h)	Frottements	Pente	F Aérodynamique	accélération	Total	Frottements	Pente	P Aérodynamique	Accélération	Total	Frottements	Pente	Aérodynamique	Accélération	Total	Couple total exercé sur le moteur avec rapport de réduction (daN.m)
5	127,53	3185	,66	,	3313,19	,18	4,42	,	,	4,6	34,43	859,95	,18	,	894,56	12,4244605034722
10	127,53	3185	2,64	,	3315,17	,35	8,85	,01	,	9,21	34,43	859,95	,71	,	895,1	12,4318795138889
15	127,53	3185	5,94	,	3318,47	,53	13,27	,02	,	13,83	34,43	859,95	1,6	,	895,99	12,44424453125
20	127,53	3185	10,55	,	3323,08	,71	17,69	,06	,	18,46	34,43	859,95	2,85	,	897,23	12,4615555555556
25	127,53	3185	16,49	,	3329,02	,89	22,12	,11	,	23,12	34,43	859,95	4,45	,	898,83	12,4838125868056
30	127,53	3185	23,74	,	3336,27	1,06	26,54	,2	,	27,8	34,43	859,95	6,41	,	900,79	12,511015625
35	127,53	3185	32,31	,	3344,84	1,24	30,97	,31	,	32,52	34,43	859,95	8,72	,	903,11	12,5431646701389
40	127,53	3185	42,21	,	3354,74	1,42	35,39	,47	,	37,27	34,43	859,95	11,4	,	905,78	12,5802597222222
45	127,53	3185	53,42	,	3365,95	1,59	39,81	,67	,	42,07	34,43	859,95	14,42	,	908,81	12,62230078125
50	127,53	3185	65,95	,	3378,48	1,77	44,24	,92	,	46,92	34,43	859,95	17,81	,	912,19	12,6692878472222
55	127,53	3185	79,8	,	3392,33	1,95	48,66	1,22	,	51,83	34,43	859,95	21,54	,	915,93	12,7212209201389
60	127,53	3185	94,96	,	3407,49	2,13	53,08	1,58	,	56,79	34,43	859,95	25,64	,	920,02	12,7781
65	127,53	3185	111,45	,	3423,98	2,3	57,51	2,01	,	61,82	34,43	859,95	30,09	,	924,47	12,8399250868056
70	127,53	3185	129,26	,	3441,79	2,48	61,93	2,51	,	66,92	34,43	859,95	34,9	,	929,28	12,9066961805556
75	129,66	3185	148,38	,	3463,04	2,7	66,35	3,09	,	72,15	35,01	859,95	40,06	,	935,02	12,98638390625
80	131,78	3185	168,82	,	3485,6	2,93	70,78	3,75	,	77,46	35,58	859,95	45,58	,	941,11	13,0710176388889
85	133,91	3185	190,59	,	3509,49	3,16	75,2	4,5	,	82,86	36,15	859,95	51,46	,	947,56	13,1605973784722
90	136,03	3185	213,67	,	3534,7	3,4	79,63	5,34	,	88,37	36,73	859,95	57,69	,	954,37	13,255123125
95	138,16	3185	238,07	,	3561,23	3,65	84,05	6,28	,	93,98	37,3	859,95	64,28	,	961,53	13,3545948784722
100	140,28	3185	263,79	,	3589,07	3,9	88,47	7,33	,	99,7	37,88	859,95	71,22	,	969,05	13,4590126388889
105	142,41	3185	290,83	,	3618,23	4,15	92,9	8,48	,	105,53	38,45	859,95	78,52	,	976,92	13,56837640625
110	144,53	3185	319,18	,	3648,72	4,42	97,32	9,75	,	111,49	39,02	859,95	86,18	,	985,15	13,6826861805556
115	146,66	3185	348,86	,	3680,52	4,68	101,74	11,14	,	117,57	39,6	859,95	94,19	,	993,74	13,8019419618056
120	148,79	3185	379,85	,	3713,64	4,96	106,17	12,66	,	123,79	40,17	859,95	102,56	,	1002,68	13,92614375
125	150,91	3185	412,17	,	3748,08	5,24	110,59	14,31	,	130,14	40,75	859,95	111,29	,	1011,98	14,0552915451389
130	153,04	3185	445,8	,	3783,84	5,53	115,01	16,1	,	136,64	41,32	859,95	120,37	,	1021,64	14,1893853472222
135	155,16	3185	480,75	,	3820,91	5,82	119,44	18,03	,	143,28	41,89	859,95	129,8	,	1031,65	14,32842515625
140	157,29	3185	517,02	,	3859,31	6,12	123,86	20,11	,	150,08	42,47	859,95	139,6	,	1042,01	14,4724109722222
145	159,41	3185	554,61	,	3899,02	6,42	128,28	22,34	,	157,04	43,04	859,95	149,75	,	1052,74	14,6213427951389

					Evolution puissance résistive totale / km/h / kW

## graphes
Résistance aérodynamique
vitesse (km/h)	Puissance aéro résistive bâchée (kW)
5
10					EVolution de la puissance dissipée par l'aérodynamique en fonction de la vitesse / km/h / kW
15
20
25
30
35
40
45
50
55
60
65
70
75
80
85
90
95
100
105
110
115
120
125
130

Résistance de frottement
Vitesse (km/h)	Puissance dissipée (1050 kgs)	Puissance dissipée (1300 kgs)
5
10					Evolution de la puissance dissipée par les frottements en fonction de la vitesse / km/h / kW
15
20
25
30
35
40
45
50
55
60
65
70
75
80
85
90
95
100
105
110
115
120
125
130

Résistance totale sur le plat
Vitesse (km/h)	Puissance dissipée (1050 kgs)	Puissance dissipée (1300 kgs)
5
10				Puissance totale dissipée sur le plat à vitesse constante / km/h / kW
15
20					Puissance totale dissipée sur le plat à vitesse constante / km/h / kW
25
30
35
40
45
50
55
60
65
70
75
80
85
90
95
100
105
110
115
120
125
130